Block Diagram
Power Supply
GZ34 (V9)
Preamp 1a
(Input)
12AX7 (V1 A||B)
Tone Control
Baxandal V8
Preamp 2a
12AX7 (V1.5 A||B)
Reverb
AB763 Standard
12AT7 (V3 A/B)
7025 (V4A)
Preamp 3
7025 (V4B)
Phase Inverter
Longtailed Pair
12AT7 (V6A/B)
Power Amp
Push/Pull
V7 (6V6GT)
V8 (6V6GT)
Output / Speaker
AB763 Standard
Custom Input
Preamp 1b
(Input)
7025 (V2A)
Tone Control
AB763 Standard Circuit
Treble / Bass Only
Preamp 2b
7025 (V2B)
Standard AB763 Effects Input
Tremolo
AB763 Standard
12AX7 (V5A/B)
Schematic Link

---
180VDC
68K
68K
1M
68K